## Sheet1
Pin | Ard | Function | Note | Sonoff Inline box (assumption) | Zwischenstecker | Koljas Platine
1 | - | VCC |  | - | - | -
2 | - | antenna |  | - | - | -
3 | - | VCC |  | - | - | -
4 | - | VCC |  | - | - | -
5 | - | rtc-vcc |  | - | - | -
6 | A0 | tout |  | nur MCU pin | nur MCU pin | Humidity
7 | - | e-en | 10k pullup, keine Weiterverwendung moeglich | - | - | -
8 | - | xpd-DCDC/GP16 | Deepsleepwakeup | - | - | -
9 | D5 | SCL/MTMS/GP14 |  | an der Pfostenleiste? | nur MCU Pin | ?
10 | D6 | PWM0/MTDI/GP12 |  | am Relayschalter (Nmosfet) | zusatzlich LED1 | DS18B20
11 | - | VCC |  | - | - | -
12 | D7 | PWM1/MTCK/GP13 | Useable as PWM out? | LED | LED (Modified DS18B20) | Relais
13 | D8 | PWM2/MTDO/GP15 | has to be low on startup! | 10k pulldown | 10k pulldown | 10k pulldown
14 | D4 | SDA/GP2 |  | nur MCU pin | nur MCU pin | DHT
15 | D3 | E-FW/SPICS2/GP0 |  | Pullup + S1 taster |  | switch
16 | D2 | NC/GP4 |  | nur MCU pin |  | PWM dimming
17 | - | VCC |  | - | - | -
18 | - | E-D2/GP9 | Flash | Flash | Flash | Flash
19 | - | E-D3/GP10 | Flash | Flash | Flash | Flash
20 | - | E-CMD/GP11 | Flash | Flash | Flash | Flash
21 | - | E-CLK/GP6 | Flash | Flash | Flash | Flash
22 | - | E-D0/GP7 | Flash | Flash | Flash | Flash
23 | - | E-D1/GP8 | Flash | Flash | Flash | Flash
24 | D1 | NC/GP5 |  | nur MCU pin (use a PIR?) | nur MCU pin (use a PIR?) | PIR
25 | D9 | E-RX/GP3 | kann man nehmen wenn kein debug noetig ist | an Pfostenleiste, Uart | an Pfostenleiste, Uart | an Pfostenleiste, Uart
26 | D10 | E-TX/GP1 | kann man nehmen wenn kein debug noetig ist | an Pfostenleiste, Uart | an Pfostenleiste, Uart | an Pfostenleiste, Uart
27 | - | CLk |  | - | - | -
28 | - | CLK |  | - | - | -
29 | - | VCC |  | - | - | -
30 | - | VCC |  | - | - | -
31 | - | Res12k |  | - | - | -
32 | - | E-RST | 10k pullup, keine Weiterverwendung | - | - | -
33 |  | GND